## LG-138
SPARE PARTS LIST OF RIG001(BBC-138)
Rep |  |  | Rep | Description | 对应中文名称 |  | Qty per item
RIG001 | RJ138 | H001 | 1 | The Body | 箱体(138) | 外箱喷涂冷板，内箱花铝板 | 1
RIG002 | RJ138 | H002 | 2 | Compressor compartment back board | 机械室后板(138) | 喷涂冷板 | 1
RIG003 | RJ000 | T001 | 3 | Compressor compartment net board | 机械室盖 | ABS塑料 | 1
RIG004 | RJ000 | T002 | 4 | Exhaust plate Fortified board | 出风板加强铁 | 镀锌板 | 1
RIG005 | RJ138 | H003 | 5 | Baffle | 挡风板(138) | 镀锌板 | 1
RIG006 | RJ138 | H004 | 6 | Wire condenser | 钢丝冷凝器(138) | / | 1
RIG007 | RJ138 | H005 | 7 | Condenser fan motor holder | 冷凝器风机支架(138) | 镀锌板 | 1
RIG008 | RJ000 | T015 | 8 | Condenser fan motor | 冷凝器风机 RAH1238S1（7叶） | / | 1 | 与蒸发器风机 RAH1238S1（7叶）
RIG009 | RJ000 | T003 | 9 | Filter | 过滤器 | / | 1
RIG010 | RJ000 | T004 | 10 | Filter clip | 过滤器夹 | PVC塑料 | 1
RIG011 | RJ138 | H007 | 11 | Compressor fixing plate | 压缩机底板(138) | 镀锌板 | 1
RIG012 | RJ138 | H008 | 12 | Water tray | 接水盘(138) | ABS塑料 | 1
RIG013 | RJ138 | H009 | 13 | Evaporating Tube | 高温蒸发管(138) | 铜 | 1
RIG014 | RJ138 | H010 | 14 | Compressor | 压缩机 (138) | / | 1
RIG015 | RJ000 | T005 | 15 | Power wire with plug | 带插头电源线 | / | 1
RIG016 | RJ000 | T006 | 16 | Junction box | 接线盒 | / | 1
| RJ000 | T007 | 17 | LED Ballast | LED 灯电源 | / | 1
RIG018 | RJ000 | T008 | 18 | Digital displayer | 电子显示器组件(XR02CX-5R0C7) | / | 1
RIG019 | RJ000 | T009 | 19 | Appliance fixing plate | 电器安装板 | 镀锌板 | 1
RIG020 | RJ138 | H011 | 20 | Connecting cable | 连接套线（138） | / | 1
RIG021 | RJ000 | T010 | 21 | Light switch | 灯开关 | / | 1
RIG022 | RJ000 | T011 | 22 | Displayer Fixing Plate | 显示器安装板 | ABS塑料 | 1
RIG023 | RJ000 | T012 | 23 | Adjusting foot | 支撑脚 | ABS塑料 | 4
RIG024 | RJ138 | H012 | 24 | Exhaust plate assemblies | 出风板组件(138) | 喷涂冷板 | 1
RIG025 | RJ000 | T013 | 25 | Pilaster | K型条 | 铝 | 4
RIG026 | RJ138 | H013 | 26 | Light tube fixing plate | 灯管安装板(138) | 花铝板 | 1
RIG027 | RJ138 | H014 | 27 | Light cover clip plate | 灯槽卡板220长 | PVC塑料 | 1
RIG028 | RJ138 | H015 | 28 | LED Light | LED 灯400mm | / | 1
RIG029 | RJ138 | H016 | 29 | Transparent light cover | 透明灯罩(138) | PVC塑料（透明） | 1
RIG030 | RJ138 | H017 | 30 | Evaporator fan motor plate | 蒸发器风机板 (138) | 花铝板 | 1
RIG031 | RJ000 | T014 | 31 | Fan motor plate support | 蒸发器风机板支撑 | 平铝板 | 2
RIG008 | RJ000 | T015 | 32 | Evaporator fan motor | 蒸发器风机 RAH1238S1（7叶） | / | 1
RIG033 | RJ000 | T016 | 33 | Evaporator fan motor cover\ | 蒸发器风机罩 | 钢丝镀铬 | 1
RIG034 | RJ000 | T017 | 34 | Evaporator baffle support | 蒸发器挡板支撑 | 平铝板 | 2
RIG035 | RJ138 | H018 | 35 | Evaporator baffle | 蒸发器挡板(138) | 花铝板 | 1
RIG036 | RJ138 | H019 | 36 | Evaporator | 蒸发器(138) | / | 1
RIG037 | RJ000 | T018 | 37 | Evaporator support | 蒸发器支撑 | ABS塑料 | 4
RIG038-1 | RJ138 | H020 | 38 | Wine-shelf | 层架(138) | 钢丝镀铬 | 2
RIG039 | RJ000 | T019 | 39 | K Clip | K型夹 | 铝 | 8
RIG040 | RJ000 | T020 | 40 | Door hinge | 上门铰 | 钢板镀锌 | 1
RIG041 | RJ138 | H021 | 41 | Door | 门 (138) | PVC塑料（框） | 1
RIG042 | RJ138 | H022 | 42 | Door gasket | 门封(138) | PVC塑料 | 1
RIG043 | RJ000 | T021 | 43 | Handle | 拉手(祥兴8008) | 合金喷涂 | 1
RIG044 | RJ000 | T022 | 44 | Lock | 锁 | / | 1
| RJ000 | T023 | 45 | Door hinge | 下门铰 | 钢板镀锌 | 1
RIG125 | RJ138 | TT01 | 38 | Shelf | 酒柜层架 |  | 2

## LG-208H
SPARE PARTS LIST OF RIG002(BBC-208H)
Rep |  |  |  | Rep | Description | 对应中文名称 |  | Qty per item
RIG045 | RJ208 | H001 |  | 1 | The Body | 箱体(208H) | 外箱喷涂冷板，内箱花铝板 | 1
RIG046 | RJ208 | H002 |  | 2 | Compressor compartment back board | 机械室后板(208H) | 喷涂冷板 | 1
RIG003 | RJ000 | T001 |  | 3 | Compressor compartment net board | 机械室盖 | ABS塑料 | 1
RIG004 | RJ000 | T002 |  | 4 | Exhaust plate Fortified board | 出风板加强铁 | 镀锌板 | 1
RIG005 | RJ208 | H003 |  | 5 | Baffle | 挡风板(208H) | 镀锌板 | 1
RIG047 | RJ208 | H004 |  | 6 | Wire condenser | 钢丝冷凝器(208H) | / | 1
RIG048 | RJ208 | H005 |  | 7 | Condenser fan motor | 冷凝器电机 | / | 1
RIG049 | RJ208 | H006 |  | 8 | Condenser fan motor holder | 冷凝器风机支架(208H) | 镀锌板 | 1
RIG009 | RJ000 | T003 |  | 9 | Filter | 过滤器 | / | 1
RIG010 | RJ000 | T004 |  | 10 | Filter clip | 过滤器夹 | PVC塑料 | 1
RIG050 | RJ208 | H007 |  | 11 | Evaporating Tube | 高温蒸发管(208H) | 铜 | 1
RIG051 | RJ208 | H008 |  | 12 | Connecting tube for the circumfluence | 回气管接管(208H) | 铜 | 1
RIG052 | RJ208 | H009 |  | 13 | Compressor fixing plate | 压缩机底板(208H) | 镀锌板 | 1
RIG053 | RJ208 | H010 |  | 14 | Water tray | 接水盘(208H) | ABS塑料 | 1
RIG054 | RJ208 | H011 |  | 15 | Compressor | 压缩机 (208H) | / | 1
RIG015 | RJ000 | T005 |  | 16 | Power wire with plug | 带插头电源线 | / | 1
RIG016 | RJ000 | T006 |  | 17 | Junction box | 接线盒 | / | 1
| RJ000 | T007 |  | 18 | LED Ballast | LED 灯电源 | / | 1
RIG018 | RJ000 | T008 |  | 19 | Digital displayer | 电子显示器组件(XR02CX-5R0C7) | / | 1
RIG019 | RJ000 | T009 |  | 20 | Appliance fixing plate | 电器安装板 | 镀锌板 | 1
RIG020 | RJ208 | H012 |  | 21 | Connecting cable | 连接套线(208H) | / | 1
RIG021 | RJ000 | T010 |  | 22 | Light switch | 灯开关 | / | 1
RIG022 | RJ000 | T011 |  | 23 | Displayer Fixing Plate | 显示器安装板 | ABS塑料 | 1
RIG023 | RJ000 | T012 |  | 24 | Adjusting foot | 支撑脚 | ABS塑料 | 4
RIG055 | RJ208 | H013 |  | 25 | Exhaust plate assemblies | 出风板组件(208H) | 喷涂冷板 | 1
RIG025 | RJ000 | T013 |  | 26 | Pilaster | K型条 | 铝 | 8
RIG056 | RJ208 | H014 |  | 27 | Light tube fixing plate | 灯管安装板(208H) | 花铝板 | 1
RIG057 | RJ208 | H015 |  | 28 | Light cover clip plate | 灯槽卡板480长(208H) | PVC塑料 | 1
RIG058 | RJ208 | H016 |  | 29 | LED Light | LED 灯600mm | / | 1
RIG059 | RJ208 | H017 |  | 30 | Transparent light cover | 透明灯罩(208H) | PVC塑料（透明） | 1
RIG060 | RJ208 | H018 |  | 31 | Evaporator fan motor plate | 蒸发器风机板 (208H) | 花铝板 | 1
RIG031 | RJ000 | T014 |  | 32 | Fan motor plate support | 蒸发器风机板支撑 | 平铝板 | 3
RIG008 | RJ208 | H019 | -1 | 33 | Evaporator fan motor | 蒸发器风机 RAH1238S1（7叶） | / | 1
RIG033 | RJ000 | T016 |  | 34 | Evaporator fan motor cover | 蒸发器风机罩 | 钢丝镀铬 | 1
RIG034 | RJ000 | T017 |  | 35 | Evaporator baffle support | 蒸发器挡板支撑 | 平铝板 | 2
RIG061 | RJ208 | H020 |  | 36 | Pilaster holder | K型条座 | PVC塑料 | 1
RIG062 | RJ208 | H021 |  | 37 | Evaporator baffle | 蒸发器挡板(208H) | 花铝板 | 1
RIG063 | RJ208 | H022 |  | 38 | Evaporator | 蒸发器(208H) | / | 1
RIG037 | RJ000 | T018 |  | 39 | Evaporator support | 蒸发器支撑 | ABS塑料 | 4
RIG038 | RJ208 | H023 |  | 40 | Shelf | 层架(208H) | 钢丝镀铬 | 4
RIG039 | RJ000 | T019 |  | 41 | K Clip | K型夹 | 铝 | 16
RIG064 | RJ208 | H024 |  | 42 | Pilaster assemblies | 立柱组件(208H) | / | 1
RIG040 | RJ000 | T020 |  | 43 | Door hinge | 上门铰 | 钢板镀锌 | 2
RIG065 | RJ208 | H025 |  | 44 | Left door | 左玻璃门(208H) | PVC塑料（框） | 1
RIG066 | RJ208 | H026 |  | 45 | Door gasket | 门封(208H) | PVC塑料 | 2
RIG043 | RJ000 | T021 |  | 46 | Handle | 拉手(祥兴8008) | 合金喷涂 | 2
RIG044 | RJ000 | T022 |  | 47 | Lock | 锁 | / | 2
RIG067 | RJ208 | H027 |  | 48 | Right door | 右玻璃门(208H) | PVC塑料（框） | 1
| RJ000 | T023 |  | 49 | Door hinge | 下门铰 | 钢板镀锌 | 2
RIG125 | RJ208 | TT01 | 38 | Shelf | 酒柜层架 |  | 2

## LG-330H
SPARE PARTS LIST OF RIG004(BBC-330H)
Rep |  |  | Rep | Description | 对应中文名称 |  | Qty per item
RIG074 | RJ330 | H001 | 1 | The Body | 箱体(330H) | 外箱喷涂冷板，内箱花铝板 | 1
RIG075 | RJ330 | H002 | 2 | Compressor compartment back board | 机械室后板(330H) | 喷涂冷板 | 1
RIG003 | RJ000 | T001 | 3 | Compressor compartment net board | 机械室盖 | ABS塑料 | 1
RIG004 | RJ000 | T002 | 4 | Exhaust plate Fortified board | 出风板加强铁 | 镀锌板 | 2
RIG005 | RJ330 | H003 | 5 | Baffle | 挡风板(330H) | 镀锌板 | 1
RIG076 | RJ330 | H004 | 6 | Wire condenser | 钢丝冷凝器(330H) | / | 1
RIG048 | RJ208 | H005 | 7 | Condenser fan motor | 冷凝器电机 | / | 1
RIG049 | RJ208 | H006 | 8 | Condenser fan motor holder | 冷凝器风机支架(208H) | 镀锌板 | 1
RIG009 | RJ000 | T003 | 9 | Filter | 过滤器 | / | 1
RIG010 | RJ000 | T004 | 10 | Filter clip | 过滤器夹 | PVC塑料 | 1
RIG050 | RJ330 | H006 | 11 | Evaporating Tube | 高温蒸发管(330H) | 铜 | 1
RIG051 | RJ330 | H007 | 12 | Connecting tube for the circumfluence | 回气管接管(330H) | 铜 | 1
RIG077 | RJ330 | H008 | 13 | Compressor fixing plate | 压缩机底板(330H) | 镀锌板 | 1
RIG053 | RJ208 | H010 | 14 | Water tray | 接水盘(208H) | ABS塑料 | 1
RIG054 | RJ330 | H009 | 15 | Compressor | 压缩机(330H) | / | 1
RIG015 | RJ000 | T005 | 16 | Power wire with plug | 带插头电源线 | / | 1
RIG016 | RJ000 | T006 | 17 | Junction box | 接线盒 | / | 1
RIG017 | RJ330 | H010 | 18 | LED Ballast | LED 灯电源(330H) | / | 1
RIG018 | RJ000 | T008 | 19 | Digital displayer | 电子显示器组件(XR02CX-5R0C7) | / | 1
RIG019 | RJ000 | T009 | 20 | Appliance fixing plate | 电器安装板 | 镀锌板 | 1
RIG020 | RJ330 | H011 | 21 | Connecting cable | 连接套线(330H) | / | 1
RIG021 | RJ000 | T010 | 22 | Light switch | 灯开关 | / | 1
RIG022 | RJ000 | T011 | 23 | Displayer Fixing Plate | 显示器安装板 | ABS塑料 | 1
RIG023 | RJ000 | T012 | 24 | Adjusting foot | 支撑脚 | ABS塑料 | 4
RIG080 | RJ330 | H012 | 25 | Exhaust plate assemblies | 出风板组件(330H) | 喷涂冷板 | 1
RIG025 | RJ000 | T013 | 26 | Pilaster | K型条 | 铝 | 12
RIG081 | RJ330 | H013 | 27 | Light tube fixing plate | 灯管安装板(330H) | 花铝板 | 1
RIG082 | RJ208 | H015 | 28 | Light cover clip plate | 灯槽卡板480长(208H) | PVC塑料 | 1
RIG083 | RJ330 | H015 | 29 | LED Light | LED 灯1000mm | / | 1
RIG084 | RJ330 | H016 | 30 | Transparent light cover | 透明灯罩(330H) | PVC塑料（透明） | 1
RIG085 | RJ330 | H017 | 31 | Evaporator fan motor plate | 蒸发器风机板(330H) | 花铝板 | 1
RIG031 | RJ000 | T014 | 32 | Fan motor plate support | 蒸发器风机板支撑 | 平铝板 | 4
RIG008 | RJ208 | H019 | 33 | Evaporator fan motor | 蒸发器风机 RAH1238S1（7叶） | / | 2
RIG033 | RJ000 | T016 | 34 | Evaporator fan motor cover\ | 蒸发器风机罩 | 钢丝镀铬 | 2
RIG034 | RJ000 | T017 | 35 | Evaporator baffle support | 蒸发器挡板支撑 | 平铝板 | 2
RIG061 | RJ208 | H020 | 36 | Pilaster holder | K型条座(208H) | PVC塑料 | 2
RIG062 | RJ330 | H018 | 37 | Evaporator baffle | 蒸发器挡板(330H) | 花铝板 | 1
RIG086 | RJ330 | H019 | 38 | Evaporator | 蒸发器(330H) | / | 1
RIG037 | RJ000 | T018 | 39 | Evaporator support | 蒸发器支撑 | ABS塑料 | 4
RIG038 | RJ208 | H023 | 40 | Shelf | 层架(208) | 钢丝镀铬 | 4
RIG038-3 | RJ330 | H020 | 41 | Wine shelf for middle | 层架（中间）(330H) | 钢丝镀铬 | 2
RIG039 | RJ000 | T019 | 42 | K Clip | K型夹 | 铝 | 24
RIG064 | RJ208 | H024 | 43 | Pilaster assemblies | 立柱组件(208) | / | 2
RIG040 | RJ000 | T020 | 44 | Door hinge | 上门铰 | 钢板镀锌 | 3
RIG066 | RJ208 | H026 | 45 | Door gasket | 门封(208) | PVC塑料 | 3
RIG043 | RJ000 | T021 | 46 | Handle | 拉手(祥兴8008) | 合金喷涂 | 2
RIG065 | RJ208 | H025 | 47 | Left door | 左玻璃门(208) | PVC塑料（框） | 2
RIG044 | RJ000 | T022 | 48 | Lock | 锁 | / | 2
RIG067 | RJ208 | H027 | 49 | Right door | 右玻璃门(208) | PVC塑料（框） | 1
| RJ000 | T023 | 50 | Handle | 下门铰 | 钢板镀锌 | 3

## LG-208S
SPARE PARTS LIST OF RIG003(BBC-208S)
Rep |  |  |  | Rep | Description | 对应中文名称 |  |  |  | supplier spare part number
RIG045 | RJ208 | H001-16 |  | 1 | The Body | 箱体(208H) | 外箱喷涂冷板，内箱花铝板 | 变动 |  | FPXJ208L
RIG046 | RJ208 | H002 |  | 2 | Compressor compartment back board | 机械室后板(208H) | 喷涂冷板 |  |  | PTBP9166
RIG003 | RJ000 | T001 |  | 3 | Compressor compartment net board | 机械室盖 | ABS塑料 |  |  | SLZO0004
RIG004 | RJ000 | T002 |  | 4 | Exhaust plate Fortified board | 出风板加强铁 | 镀锌板 |  |  | LZBP9458
RIG005 | RJ208 | H003 |  | 5 | Baffle | 挡风板(208H) | 镀锌板 |  |  | DXBI9000
RIG047 | RJ208 | H004 |  | 6 | Wire condenser | 钢丝冷凝器(208H) | / |  |  | DTLA9001
RIG048 | RJ208 | H005 |  | 7 | Condenser fan motor | 冷凝器电机 | / |  |  | DQJB2004
RIG049 | RJ208 | H006 |  | 8 | Condenser fan motor holder | 冷凝器风机支架(208H) | 镀锌板 |  |  | DXBI9003
RIG009 | RJ000 | T003 |  | 9 | Filter | 过滤器 | / |  |  | TCGV0002
RIG010 | RJ000 | T004 |  | 10 | Filter clip | 过滤器夹 | PVC塑料 |  |  | SLJAC008
RIG050 | RJ208 | H007 |  | 11 | Evaporating Tube | 高温蒸发管(208H) | 铜 |  |  | TCGD2012
RIG051 | RJ208 | H008 |  | 12 | Connecting tube for the circumfluence | 回气管接管(208H) | 铜 |  |  | TCGO3004
RIG052 | RJ208 | H009 |  | 13 | Compressor fixing plate | 压缩机底板(208H) | 镀锌板 |  |  | DXBA9004
RIG053 | RJ208 | H010 |  | 14 | Water tray | 接水盘(208H) | ABS塑料 |  |  | SLZJ0022
RIG054 | RJ208 | H011 |  | 15 | Compressor | 压缩机 (208H) | / |  |  | DQYD0015
RIG015 | RJ000 | T005 |  | 16 | Power wire with plug | 带插头电源线 | / |  |  | DQXA6002
RIG016 | RJ000 | T006 |  | 17 | Junction box | 接线盒 | / |  |  | SLZB3001
| RJ000 | T007 |  | 17 | LED Ballast | LED 灯电源 | / |  |  | DQLED069
RIG018 | RJ000 | T008 |  | 19 | Digital displayer | 电子显示器组件(XR02CX-5R0C7) | / |  |  | DQWBZX25
RIG019 | RJ000 | T009 |  | 20 | Appliance fixing plate | 电器安装板 | 镀锌板 |  |  | WJBD0002
RIG020 | RJ208 | H012 |  | 21 | Connecting cable | 连接套线(208H) | / |  |  | DQXB9019
RIG021 | RJ000 | T010 |  | 22 | Light switch | 灯开关 | / |  |  | DQKC0000
RIG022 | RJ000 | T011 |  | 23 | Displayer Fixing Plate | 显示器安装板 | ABS塑料 |  |  | PTBP9300
RIG023 | RJ000 | T012 |  | 24 | Adjusting foot | 支撑脚 | ABS塑料 |  |  | WJLB0003
RIG055 | RJ208 | S007-16 |  | 25 | Exhaust plate assemblies | 出风板组件(208S) | 喷涂冷板 | 变动 | 与BBC-208H不同的工件 | PTBP9N76
RIG025 | RJ000 | T013 |  | 26 | Pilaster | K型条 | 铝 |  |  | LCCJ2001
RIG056 | RJ208 | H014 |  | 27 | Light tube fixing plate | 灯管安装板(208H) | 花铝板 |  |  | LCGP9004
RIG057 | RJ208 | H015 |  | 28 | Light cover clip plate | 灯槽卡板480长(208H) | PVC塑料 |  |  | SLJAP006
RIG058 | RJ208 | H016 |  | 29 | LED Light | LED 灯600mm | / |  |  | DQLED066
RIG059 | RJ208 | H017 |  | 30 | Transparent light cover | 透明灯罩(208H) | PVC塑料（透明） |  |  | SLZV0018
RIG060 | RJ208 | H018 |  | 31 | Evaporator fan motor plate | 蒸发器风机板 (208H) | 花铝板 |  |  | LCGP9014
RIG031 | RJ000 | T014 |  | 32 | Fan motor plate support | 蒸发器风机板支撑 | 平铝板 |  |  | LCGP9005
RIG008 | RJ208 | H019 | -1 | 33 | Evaporator fan motor | 蒸发器风机 RAH1238S1（7叶） | / |  |  | DQFD2003
RIG033 | RJ000 | T016 |  | 34 | Evaporator fan motor cover | 蒸发器风机罩 | 钢丝镀铬 |  |  | WJFZ0007
RIG034 | RJ000 | T017 |  | 35 | Evaporator baffle support | 蒸发器挡板支撑 | 平铝板 |  |  | LCGP9003
RIG061 | RJ208 | H020 |  | 36 | Pilaster holder | K型条座 | PVC塑料 |  |  | SLJAU004
RIG062 | RJ208 | H021 |  | 37 | Evaporator baffle | 蒸发器挡板(208H) | 花铝板 |  |  | LCGP9011
RIG063 | RJ208 | H022 |  | 38 | Evaporator | 蒸发器(208H) | / |  |  | TLZD9001
RIG037 | RJ000 | T018 |  | 39 | Evaporator support | 蒸发器支撑 | ABS塑料 |  |  | SLZE0042
RIG038 | RJ208 | H023 |  | 40 | Shelf | 层架(208H) | 钢丝镀铬 |  |  | WJGA9005
RIG039 | RJ000 | T019 |  | 41 | K Clip | K型夹 | 铝 |  |  | LCCK0002
RIG072 | RJ208 | H024 |  | 42 | Pilaster assemblies | 立柱组件(208H) | / |  |  | SLJAV002
RIG068 | RJ208 | S001-16 |  | 43 | Door frame | 移动门架(208S) | PVC塑料 | 变动 | 与BBC-208H不同的工件 | LCCC9007
RIG069 | RJ208 | S002-16 |  | 44 | Plummet cover | 重锤盖(208S) | PVC塑料 | 变动 | 与BBC-208H不同的工件 | SLJAG901
RIG070-1 | RJ208 | S003-16 |  | 45 | Door wheel | 门轮(208S) | / | 变动 | 与BBC-208H不同的工件 | WJLD9001
RIG071 | RJ208 | S004-16 |  | 46 | Plummet | 重锤(208S) | 铁镀锌 | 变动 | 与BBC-208H不同的工件 | WJQZ9000
RIG070 | RJ208 | S005-16 |  | 47 | Sliding door(right) | 右移动门 (208S) | PVC塑料（框） | 变动 | 与BBC-208H不同的工件 | BLGM9S01
RIG073 | RJ208 | S006-16 |  | 48 | Sliding door(left) | 左移动门(208S) | PVC塑料（框） | 变动 | 与BBC-208H不同的工件 | BLGM9S00
| RJ208 | S007-16 |  | 49 | Door handle | 移动门拉手(208S) | ABS塑料 | 增加
| RJ208 | S008-16 |  | 50 | Lock | 酒柜移动门锁 | 圆形
| RJ208 | S009-16 |  | 51 | Door seal(middle/wide) | 软门封条(中间/竖/宽)(208S) | pvc | 增加
| RJ208 | S010-16 |  | 52 | Door seal(side/narrrow) | 软门封条(两侧/竖/窄)(208S) | pvc | 增加
| RJ208 | S011-16 |  | 53 | Door seal(bottom) | 软门封条(底/横/窄)(208S) | pvc | 增加

## LG-330S
SPARE PARTS LIST OF RIG006(BBC-330S)
Rep |  |  | Rep | Description | 对应中文名称 |  | Qty per item
RIG074 | RJ330 | H001-16 | 1 | The Body | 箱体(330H) | 外箱喷涂冷板，内箱花铝板 | 1 | 变动
RIG075 | RJ330 | H002 | 2 | Compressor compartment back board | 机械室后板(330H) | 喷涂冷板 | 1
RIG003 | RJ000 | T001 | 3 | Compressor compartment net board | 机械室盖 | ABS塑料 | 1
RIG004 | RJ000 | T002 | 4 |  | 出风板加强铁 | 镀锌板 | 2
RIG005 | RJ330 | H003 | 5 | Baffle | 挡风板(330H) | 镀锌板 | 1
RIG076 | RJ330 | H004 | 6 | Wire condenser | 钢丝冷凝器(330H) | / | 1
RIG048 | RJ208 | H005 | 7 | Condenser fan motor | 冷凝器电机 | / | 1
RIG049 | RJ208 | H006 | 8 | Condenser fan motor holder | 冷凝器风机支架(208H) | 镀锌板 | 1
RIG009 | RJ000 | T003 | 9 | Filter | 过滤器 | / | 1
RIG010 | RJ000 | T004 | 10 | Filter clip | 过滤器夹 | PVC塑料 | 1
RIG050 | RJ330 | H006 | 11 | Evaporating Tube | 高温蒸发管(330H) | 铜 | 1
RIG051 | RJ330 | H007 | 12 | Connecting tube for the circumfluence | 回气管接管(330H) | 铜 | 1
RIG077 | RJ330 | H008 | 13 | Compressor fixing plate | 压缩机底板(330H) | 镀锌板 | 1
RIG053 | RJ208 | H010 | 14 | Water tray | 接水盘(208H) | ABS塑料 | 1
RIG054 | RJ330 | H009 | 15 | Compressor | 压缩机(330H) | / | 1
RIG015 | RJ000 | T005 | 16 | Power wire with plug | 带插头电源线 | / | 1
RIG016 | RJ000 | T006 | 17 | Junction box | 接线盒 | / | 1
RIG017 | RJ330 | H010 | 18 | LED Ballast | LED 灯电源(330H) | / | 1
RIG018 | RJ000 | T008 | 19 | Digital displayer | 电子显示器组件(XR02CX-5R0C7) | / | 1
RIG019 | RJ000 | T009 | 20 | Appliance fixing plate | 电器安装板 | 镀锌板 | 1
RIG020 | RJ330 | H011 | 21 | Connecting cable | 连接套线(330H) | / | 1
RIG021 | RJ000 | T010 | 22 | Light switch | 灯开关 | / | 1
RIG022 | RJ000 | T011 | 23 | Displayer Fixing Plate | 显示器安装板 | ABS塑料 | 1
RIG023 | RJ000 | T012 | 24 | Adjusting foot | 支撑脚 | ABS塑料 | 4
RIG080 | RJ330 | S005-16 | 25 | Exhaust plate assemblies | 出风板组件(330H) | 喷涂冷板 | 1 | 变动 |  | 与BBC-330H不同的工件
RIG025 | RJ000 | T013 | 26 | Pilaster | K型条 | 铝 | 12
RIG081 | RJ330 | H013 | 27 | Light tube fixing plate | 灯管安装板(330H) | 花铝板 | 1
RIG082 | RJ208 | H015 | 28 | Light cover clip plate | 灯槽卡板480长(208H) | PVC塑料 | 1
RIG083 | RJ330 | H015 | 29 | LED Light | LED 灯1000mm | / | 1
RIG084 | RJ330 | H016 | 30 | Transparent light cover | 透明灯罩(330H) | PVC塑料（透明） | 1
RIG085 | RJ330 | H017 | 31 | Evaporator fan motor plate | 蒸发器风机板(330H) | 花铝板 | 1
RIG031 | RJ000 | T014 | 32 | Fan motor plate support | 蒸发器风机板支撑 | 平铝板 | 4
RIG008 | RJ208 | H019 | 33 | Evaporator fan motor | 蒸发器风机 RAH1238S1（7叶） | / | 2
RIG033 | RJ000 | T016 | 34 | Evaporator fan motor cover\ | 蒸发器风机罩 | 钢丝镀铬 | 2
RIG034 | RJ000 | T017 | 35 | Evaporator baffle support | 蒸发器挡板支撑 | 平铝板 | 2
RIG061 | RJ208 | H020 | 36 | Pilaster holder | K型条座(208H) | PVC塑料 | 2
RIG062 | RJ330 | H018 | 37 | Evaporator baffle | 蒸发器挡板(330H) | 花铝板 | 1
RIG086 | RJ330 | H019 | 38 | Evaporator | 蒸发器(330H) | / | 1
RIG037 | RJ000 | T018 | 39 | Evaporator support | 蒸发器支撑 | ABS塑料 | 4
RIG038 | RJ208 | H023 | 40 | Shelf | 层架(208) | 钢丝镀铬 | 4
RIG038-3 | RJ330 | H020 | 41 | Wine shelf for middle | 层架（中间）(330H) | 钢丝镀铬 | 2
RIG039 | RJ000 | T019 | 42 | K Clip | K型夹 | 铝 | 24
RIG064 | RJ208 | H024 | 43 | Pilaster assemblies | 立柱组件(208) | / | 2
| RJ330 | S001-16 | 44 | Door frame | 移动门架(330S) | PVC塑料 | 1 | 变动 |  | 与BBC-330H不同的工件
| RJ208 | S002-16 | 45 | Plummet cover | 重锤盖(208S) | PVC塑料 | 4 | 变动 | 与BBC-208H不同的工件
| RJ208 | S003-16 | 46 | Door wheel | 门轮(208S) | / | 6 | 变动 | 与BBC-208H不同的工件
| RJ208 | S004-16 | 47 | Plummet | 重锤(208S) | 铁镀锌 | 3 | 变动 | 与BBC-208H不同的工件
| RJ330 | S002-16 | 48 | Sliding door(right) | 右移动门 (330S) | PVC塑料（框） | 1 | 变动 |  | 与BBC-330H不同的工件
| RJ330 | S003-16 | 49 | Sliding door(left) | 中移动门(330S) | PVC塑料（框） | 1 | 变动 |  | 与BBC-330H不同的工件
| RJ330 | S004-16 | 50 | Sliding door(left) | 左移动门(330S) | PVC塑料（框） | 1 | 变动 |  | 与BBC-330H不同的工件
| RJ208 | S007-16 | 51 | Door handle | 移动门拉手(208S) | ABS塑料 | 3 | 增加
| RJ208 | S008-16 | 52 | Lock | 酒柜移动门锁 | 圆形 | 2 | 增加
| RJ208 | S009-16 | 53 | Door seal(middle/wide) | 软门封条(中间/竖/宽)(208S) | pvc | 2 | 增加
| RJ208 | S010-16 | 54 | Door seal(side/narrrow) | 软门封条(两侧/竖/窄)(208S) | pvc | 2 | 增加
| RJ330 | S005-16 | 55 | Door seal(bottom) | 软门封条(底/横/窄)(208S) | pvc | 3 | 增加