## Sheet1
Shanghai ChuangLi Refrigeration Equipment Co., Ltd.
Exploded View SK-500P (220V/50HZ)
Ref. | Part No. | Name | Specification
1 | 06.0.0051-00 | Condenser -529A | SK-529-SANHUA
2 | 06.1.0009-00 | Axial Fan | YWF-4E-300B 220VAC 50HZ
3 | 08.1.0025-00 | Condensation Sensor | 1000MM
4 | 06.6.0037-00 | Water Inlet Valve | 4.0L/MIN 220V-50/60HZ 350-2000
5 | 06.6.0010-00 | Drain Valve | 220V 50/60HZ
6 | 06.2.0176-00 | Compressor SCE21MNX | 220V /50HZ / R290
7 | 06.5.0053-00 | Dryer | φ19*150*3.1*6.5
8 | 06.5.0036-00 | Expansion Valve | DANFOSS TUB R290 Oriflce 4 068U3735
9 | 08.1.0093-00 | High Pressure Switch | YK-2.4/1.9 2.4MPa-1.9MPa Wireless
10 | 06.4.0002-00 | Defrosting Valve Body | 6A
11 | 06.4.0043-00 | Defrosting Valve Coil | 220~240VAC TIANHAO 50/60HZ 6A 750MM
12 | 04.0.0112-00 | Plastic Ventilation Window | M1075
13 | 04.0.0115-00 | Ventilation Window Filter Mesh | M1035
14 | 08.0.0142-01 | PC Board | PC-446
15 | 08.0.0109-04 | Display Board | PD-321B
16 | 04.0.0091-00 | Electrical Control Fixing Plate | M1109
17 | 04.0.0086-00 | Control Panel Frame | M1025
18 | 04.0.0202-06 | Spray Pipe | 20 Columns
19 | 06.3.0014-01 | Evaporator -500 | 12 Rows * 20 Columns
20 | 04.0.0215-00 | Skateboard -500/700
21 | 08.1.0107-00 | Ice Full Sensor | Wire Length 750MM
22 | 03.0.0009-00 | Water Supply Pipe -500 44401152 | 420 500 700
23 | 55.0.0084-00 | Water Pump Assembly -500/700 | 220V/50HZ
24 | 08.1.0065-02 | Water Temperature & Level Sensor | HALL CGT-1CB 290mm
25 | 04.0.0082-00 | Fixing Plate of Water Sink & Pump | 500 M1074
26 | 04.0.0076-00 | Water Sink -500 | M5005
27 | 50.0.0133-00 | Front Panel Assembly -500/700 | Hinged Door
28 | 04.0.0286-00 | Door Plastic Top Lid -760MM | Hinged Door
29 | 04.0.0287-00 | Door Plastic Bottom Lid -760MM | Hinged Door
30 | 51.0.0208-00 | Expansion Valve Assembly -529 | 2.55 KW
31 | 02.0.0556-00 | Electrical Box Cover | Hinged Door 304-0.6*200.7*202.2